## Feuil1
SOUS-SOL :
Vides ventilés sur une surface de 182,00 m2 avec une hauteur brute de 0,80 m ( 0,60 m de maçonnerie ). Bon sol présumé à 0,80 m sous dalle rez.
REZ-DE-CHAUSSEE :
Dimensions extérieures : longueur de 14,00 m et largeur de 13,00 m. Surface extérieure de 182,00 m2. Hauteur entre planchers bruts de 2,64 m.
ETAGE(S) :
Etage intermédiaire aménagé d'une hauteur entre planchers bruts de 2,53 m.
Combles aménagés sur une largeur de 8,60 m.
Largeur habitable dans les combles de 8,60 m (partie principale).
TOITURE :
Charpente industrielle sur hourdis combles aménageables. Pente de la toiture du versant principal : 35 °.
Gros-Oeuvre
Tracé des ouvrages.
Installation de chantier. A
TERRASSEMENT.
Déblais de la terre arable et fouilles (terres stockées sur place, terrain sans roche). AJ Evacuation des terres excédentaires pour la somme HTVA de 3 000,00 EUR. |  |  | 30000
FONDATIONS.
Boucle de terre composée d'un fil de cuivre plombé 35 mm2.
Radier en béton armé (maximum 80 kg/m3) épaisseur 25 cm coffré avec drains (sans massif drainant) | 47.5
Vides ventilés sous tout le bâtiment
Maçonnerie en blocs de béton d'une épaisseur de 29 cm (faces vues des caves jointoyées en cours d'élévation).
Maçonnerie en blocs de béton d'une épaisseur de 19 cm (faces vues des caves jointoyées en cours d'élévation).
VENTILATION DU SOUS SOL
Té d'aération diamètre 160 . | 12
ETANCHEITE.
Membrane en polyéthylène souple type Diba ( barrière contre l'humidité ascensionnelle ).
Cimentage et coaltar de tous les murs contre terres.
Protection des murs de vides ventilés contre terres avec une nappe drainante ( type Platon ). *
EGOUT ( hors raccordement ou réseau public ).
Tuyauteries d'égoût en PVC diamètre 1 10 (profondeur maximum 1 mètre).
Massif drainant pour radier coffré avec profil FSD (valorisé séparément dans radier). | 58
Fourreau en attente pour raccordement ultérieur.
Sterfput en PVC. | 5
Chambre de visite siphonique en béton. | 1
Trappe d'accès aux vides ventilés (regard 60/60). | 1
Dégraisseur 2.000 L. en béton avec chambre de visite. | 1
Citerne eau de pluie 10 000 L avec siphon et chambre de visite ( 9000 L de contenance nette ) | 1
Filtre à eau de pluie avec chambre de visite (conseillé avec toute citerne à eau de pluie). | 1
ESCALIER EN BETON.
Escalier 1/4 tournant en béton armé. | 2
PLANCHERS.
Enrochement sous radier.
Hourdis rugueux sur les vides ventilés d'une épaisseur de 1 3 cm.
Hourdis rugueux sur le rez d'une épaisseur de 1 3 cm.
Hourdis lisses sur le rez d'une épaisseur de 1 3 cm (locaux non plafonnés).
Dalle en béton armé d'une épaisseur de 12 cm sur le rez. | 5,06
Hourdis rugueux sur l'étage d'une épaisseur de 1 3 cm.
Chape de compression d'une épaisseur de 3 cm.
MURS EXTERIEURS.
Parement en soubassement.
Parement briques Nelissen Magnolia 2l .5/10/6.5 | 10,80
Jointoiement des briques de parement ( en seconde phase ).
Parement en élévation.
Parement briques Nelissen Magnolia 21.5/10/6.5 | 355,69
Jointoiement des briques de parement ( en seconde phase ).
Angles 90 ', jambages et rampants dans les murs extérieurs en briques ou blocs
Partie intérieure mur mixte en blocs béton 39/14/19.
ISOLATION: panneaux de polystyrène extrudé d'une épaisseur de 4 cm.
Seuils.
Seuils en pierre bleue d'une épaisseur de 5 cm (largeur +/- 18 cm).
Seuils en pierre bleue d'une épaisseur de 5 cm avec talon (largeur -f/- 18 cm).
Linteaux.
Linteaux hauteur I brique sur chant ( sur cornière galvanisée ). | 30,70
Coinièrss métalliques Tcalvanisées. | 3,70
MAÇONNERIES INTERIEURES.
REZ.
Maçonnerie intérieure en blocs de béton 39/19/19 Maçonnerie intérieure en blocs de béton 39/09/19
Jointoiement de la maçonnerie apparente (format bloc). | 173,40
Locaux jointoyés : garages
ETAGE
Maçonnerie intérieure en blocs de béton 39/19/19
ETAGE ( COMBLES j.
Maçonnerie intérieure en blocs de béton 39/1 9/1 9
CHEMINEE(S).
Conduit de cheminée simple comprenant un boisseau réfractaire 14/14 isolé et un manteau | 10,77
en béton léger.
Accessoires pour conduit de cheminée 14/14 habillée de briques ( glissière de ramonage, | 1
dalle de couverture,...).
Habillage de la souche de cheminée ( conduit(s) simple(s) ) en briques de parement.
MOTIFS DECORATIFS.
Clé en petit granit meule (+/- 20x20x12) ' . | 4
Supplément pour panneau en briques debout (briques de parement). | 4,36
DIVERS.
Baie cintrée (largeur maximum 2.5 met); arrière linteau droit. | 4
Poutrelle métallique HEB 140 sous plafond .
Poutrelle métallique HEB 180 sous plafond.
Poutrelle métallique HEB 200 sous plafond.
Poutrelle métallique HEB 220 sous plafond.
ABORDS.
Remblais au sable stabilisé.
Enrochement 20 cm + grenailles. | 90
Bordures enterrées en béton gris 100/25/7 | 40
Pavés béton 22/11/5 gris. | 30
Les 4 poinis ci-dessus pourront être revus lors d'un devis ultérieur. La différence de
prix sera à charge du candidat bâtisseur.
CHARPENTE ET TOITURE.
CHARPENTE.
Charpente industrielle en sapin du pays traité ( combles aménageables ).
Pose de la charpente industrielle.
Sablière 5/1 3 en sapin du pays traité.
Contreventement de la charpente.
Assemblage ( charpente industrielle ).
COUVERTURE.
Tuile en béton ton uni gamme TP.
Rive en tuiles de béton ton uni gamme TP | 222,22
Faîtage en tuiles de béton de ton uni gamme TP.
Membrane microperforée armée de sous-toiture.
ISOLATION: 15 cm de laine de verre déroulée horizontalement sur le plancher.
ISOLATION: 15 cm de laine de verre déroulée dans les combles de la toiture.
FINITIONS-ZINGUERIE-DIVERS.
Planche de face et de rive en sapin rouge du nord.
Cheneaux moulurés en zinc naturel.
Descentes d'eau rondes diamètre 80 en zinc naturel.
Etanchéité de souche de cheminée.
FENETRE(S) DE TOITURE. **
Chien assis façade en briques non alignée sur façade avec joues en ardoises artificielles;
parement, couverture, plafonnage, planche de face et de rive, faîtage, rive valorisés | 2
séparément.
Fenêtre de toiture ROTO 439 T 114/118, ouverture par rotation, vitrage K = 1.2 W/m2K.
Fenêtre de toiture ROTO 439 T 74/98, ouverture par rotation, vitrage K = 1.2 W/m2K. | 2
Exutoire de fumée | 2
1
MENUISERIE EXTERIEURE.
Fourniture et pose des éléments ci-après :
REZ
- Porte extérieure type 91/1 de 100 cm de largeur et de 215 cm de hauteur en pvc structuré film couleur 1 face
- Porte de garage sectionnelle isolée rainurée de 250 cm de largeur et de 212 cm de hauteur en aluminium laqué finition Woodgrain | 1
- Châssis oscillo-battant de 90 cm de largeur et de 135 cm de hauteur en pvc structuré film couleur I face | 4
- Châssis porte fenêtre tombant coulissant de 270 cm de largeur et de 215 cm de hauteur en pvc structuré film couleur 1 face | 6
ETAGE | 2
Châssis oscillo-battant de 60 cm de largeur et de 125 cm de hauteur en pvc structuré film couleur 1 face
Châssis oscillo-battant de 90 cm de largeur et de 125 cm de hauteur en pvc structuré film couleur 1 face | 1
Châssis porte fenêtre oscillo-battante de 90 cm de largeur et de 205 cm de hauteur en pvc structuré film couleur 1 face | 2
Châssis porte fenêtre tombant coulissant de 270 cm de largeur et de 205 cm de hauteur | 6
en pvc structuré film couleur 1 face | 1
COMBLES
- Châssis oscillo-battant de 90 cm de largeur et de 125 crn de hauteur en pvc structuré film couleur 1 face
Châssis triple vantaux de 240 cm de largeur et de 1 25 cm de hauteur en pvc structuré film couleur 1 face Prévus en 270/125 Vitrage haute performance K= 1.1 W/m2K | 1
Alimentation en air frais réglable par des grilles d'aération unicolores ou bicolores | 2
incorporées aux vitrages des châssis des locaux dits "secs". | 17,10
Garde-corps fenêtre en fer forgé métallisé; diagonale et rectangle (modèle Waterloo ).
9,50
PLAFONNAGE.
REZ.
Locaux non plafonnés : garages
Enduit monocouche mural.
Cornières d'angle.
Enduit monocouche plafonds.
Plafonnage du tablier de l'escalier béton.
Tablettes de fenêtres en marbre naturel suivant standard TP de 2 cm d'épaisseur. | 1
ETAGE.
Enduit monocouche mural.
Cornières d'angle.
Cornière d'angle pour blocs de plâtre.
Enduit monocouche plafonds.
Plafonnage du tablier de l'escalier béton.
Cloisons en blocs de plâtre de 10 cm d'épaisseur. | 1
Tablettes de fenêtres en marbre naturel suivant standard TP de 2 cm d'épaisseur.
ETAGE ( COMBLES ).
Enduit monocouche mural.
Plafond " Gyplat " enduit de plafonnage ( y compris lattage ).
Cornières d'angle. ».
Cornière d'angle pour blocs de plâtre.
Cloisons en blocs de plâtre de 10 cm d'épaisseur.
Tablettes de fenêtres en marbre naturel suivant standard TP de 2 cm d'épaisseur.
CARRELAGE ET CHAPE.
REZ.
Sous-chape isolante en polyuréthane épaisseur 5 cm.
Locaux carrelés:
Rez sauf garages 4
Chape et carrelage valeur d'achat hors TVA 1 9 EUR/m2.
Plinthe assortie valeur d'achat hors TVA 3 EUR/m. | 84,26 | 19
Carrelage escaliers ( y compris plintes et nez avec profilé type Schlutter TREP T 8 mm ) valeur
d'achat hors TVA 30 EUR/marche et contremarche. | 15
Locaux non carrelés:
Garages
Chape talochée avec treillis 50/50/2 pour locaux non carrelés au rez.
ETAGE.
Sous-chape isolante en polyuréthane épaisseur 5 cm. Isolation acoustique en mousse de polyéthylène réticulé.
Locaux carrelés:
Etage complet
Chape et carrelage valeur d'achat hors TVA 1 9 EUR/m2. 139.97 M2
Plinthe assortie valeur d'achat hors TVA 3 EUR/m.
Carrelage escaliers ( y compris plintes et nez avec profilé type Schlutter TREP T 8 mm ) valeur 15.00 MA
d'achat hors TVA 30 EUR/marche et contremarche.
Locaux faïences:
Salles de bains sur une hauteur de 1,40 met
Faïence valeur d'achat hors TVA 1 9 EUR/m2. • 32.65 M2
ETAGE f COMBLES ).
Sous-chape isolante en polyuréthane épaisseur 5 cm. Isolation acoustique en mousse de polyéthylène réticulé.
Locaux carrelés:
Combles complet
Chape et carrelage valeur d'achat hors TVA 19 EUR/m2. 110.75 M2
Plinthe assortie valeur d'achat hors TVA 3 EUR/m.
Locaux faïences:
Salles de bains sur une hauteur de 1,40 met
Faïence valeur d'achat hors TVA 19 EUR/m2. 25.79 M2
Le choix du carrelage se fait exclusivement dans la salle d'exposition de TP à Our. Le prix de la pose est prévu pour un carrelage emaillé ou pour un grès de format unique et dont la pose s'effectue de manière orthogonale. Un autre choix de carrelage ou de pose fera l'objet d'un ajustement de prix éventuel.
MENUISERIE INTERIEURE.
REZ.
Bloc porte plein Décor hêtre. 2.00 P
Bloc porte Décor RF 30' BENOR ( dans paroi d'épaisseur supérieure à 10 cm finie ). 3.00 P
Escalier 1/4 tournant en hêtre avec contremarche double face. 1.00 P
Escalier 2/4 tournant en hêtre avec contremarche double face. 1.00 P
Garde-corps en hêtre à fuseaux droits. 4.00 M
Gaines techniques. 3.00 M
Habillage en bois de l'encadrement de la porte de garage.
E7AGE.
Bloc porte plein Décor hêtre. 12.00 P
Bloc porte Décor RF 30' BENOR ( dans paroi d'épaisseur supérieure à 10 cm finie ). 1.00 P
Garde-corps en hêtre à fuseaux droits. 4.00 M
Gaines techniques. 3.00 M
Habillage gaine d'évacuation départ rez pour ventilation.
ETAGE ( COMBLES ).
Bloc porte plein Décor hêtre. 6.00 P
Bloc porte Décor RF 30' BENOR ( dans paroi d'épaisseur supérieure à 10 cm finie ). 2.00 P
Garde-corps en hêtre à fuseaux droits. 3.00 M
Trappe d'accès aux combles 50/80 *• 1.00 P
Habillage gaine d'évacuation départ rez pour ventilation.
SANITAIRE.
Budget ventilation pour la somme HWA de 3 000,00 EUR.
Budget cuisine pour la somme HTVA de 25 000,00 EUR. | 5 | 3000
Le choix des appareils sanitaires se fait exclusivement dans la salle d'exposition de Thomas-Piron à Our ou chez un fournisseur agréé par TP. | 5 | 25000
REZ.
Alimentation en eau ( chaude et froide ) et décharge évier cuisine. | 2
Alimentation en eau froide et décharge machine à laver. | 2
Tuyauterie d'alimentation en eau pour chaudière. | 1
Gaine d'évacuation départ rez pour ventilation (hors habillage).
Ventilation primaire du réseau d'évacuation des eaux. | 5
Robinet double service. | 1
Détecteur de fumée optique interconnecté agréé BOSEC. | 3
Extincteur | 2
ETAGE.
Valeur achat HTVA de 2 543,79 EUR pour la fourniture des appareils ci-après ; |  |  | 2543.79
Baignoire en acryl blanc, vidage automatique à câble, mitigeur monocommande mural bain/douche GROHE Eurodisc chromé et douchette GROHE réglable avec système anti-calcaire | 3
Lavabo sur colonne VILLEROY & BOCH Saval en porcelaine blanche, mitigeur lavabo GROHE Eurodisc chromé, vidage automatique à tirette, siphon laiton chromé. | 3
Lave-main VILLEROY & BOCH SAVAL en porcelaine blanche avec robinet GROHE Atlanta chromé, siphon chromé. | 3
W.C. monobloc VILLEROY&BOCH Saval en porcelaine blanche, cuvette à fond creux et 3.00 P
réservoir avec mécanisme à bouton poussoir à touche économique.
Pose des appareils sanitaires 10 %. |  |  | 254
Habillage de baignoire en blocs de plâtr
Tuyauterie de décharge pour W.C. | 3
Tuyauterie d'alimentation en eau froide des appareils sanitaires. 12.00 P | 12
Tuyauterie d'alimentation en eau chaude des appareils sanitaires. 6.00 P | 6
Tuyauterie de décharge des appareils sanitaires. 9.00 P | 9
Alimentation en eau ( chaude et froide ) et décharge évier cuisine. | 1
Alimentation en eau froide et décharge machine à laver. 1.00 P | 1
Gaine d'évacuation départ étage pour ventilation (hors habillage).
Détecteur de fumée optique interconnecté agréé BOSEC. 4.00 P | 4
Extincteur ^ 1.00 P | 1
Dévidoir 1.00 P | 1
ETAGE ( COMBLES ).
Valeur achat HTVA de 1 604,1 5 EUR pour la fourniture des appareils ci-après : |  |  | 1604
Baignoire en acryl blanc, vidage automatique à câble, mitigeur monocommande mural
bain/douche GROHE Eurodisc chromé et douchette GROHE réglable avec système anti-calcaire. | 2.00
Lavabo sur colonne VILLEROY & BOCH Saval en porcelaine blanche, mitigeur lavabo
GROHE Eurodisc chromé, vidage automatique à tirette, siphon laiton chromé. | 2.00
Lave-main VILLEROY & BOCH SAVAL en porcelaine blanche avec robinet GROHE Atlanta chromé, siphon chromé,
W.C. monobloc VILLEROY&BOCH Saval en porcelaine blanche, cuvette à fond creux et réservoir avec mécanisme à bouton poussoir à touche économique. | 2
Pose des appareils sanitaires 10 %.
Habillage de baignoire en blocs de plâtre
Tuyauterie de décharge pour W.C. | 3
Tuyauterie d'alimentation en eau froide des appareils sanitaires. | 12.00
Tuyauterie d'alimentation en eau chaude des appareils sanitaires. | 6
Tuyauterie de décharge des appareils sanitaires. | 9
Alimentation en eau ( chaude et froide ) et décharge évier cuisine. | 1
Alimentation en eau froide et décharge machine à laver. | 1
Gaine d'évacuation départ étage ( combles ) pour ventilation.
Centrale d'extraction pour ventilation ( la commande du système de ventilation, légalement obligatoire en Région Wallone, est liée à la commande de la menuiserie extérieure et de l'installation sanitaire ).
Détecteur de fumée optique interconnecté agréé BOSEC. | 3
Extincteur | 2
ELECTRICITE.
REZ.
( rez / étage / combles )
Chaufferie.
Point lumineux encastré commandé par 1 interrupteur.
Prise simple encastrée. | 1 p
Arrivée de chaudière. | 1 p
Garage. | 1 p
Point lumineux encastré commandé par 2 interrupteurs.
Prise simple apparente étanche. | 4p
Living. | 4p
Point lumineux encastré commandé par 1 interrupteur.
Point lumineux encastré commandé par 2 interrupteurs. | 5
Prise simple encastrée. | 5
Prise double encastrée. | 20
Tubage télévision avec tire-fils BEL | 10
Tubage téléphone avec tire-fils BEL | 5
Cuisine. | 5
Point lumineux encastré commandé par 1 interrupteur.
Point lumineux encastré commandé par 2 interrupteurs. | 5
Prise simple encastrée. | 5
Prise pour lave-vaisselle. | 15
Prise double encastrée. | 10
Prise pour cuisinière triphasée. | 5
Hall d'entrée. | 5
( hall d'entrée / commun / de nuit )
Point lumineux encastrés commandé por 3 interrupteurs.
Interphone 2 postes ( y compris gâche électrique ). | 4
Point lumineux extérieur commandé par 1 interrupteur. | 1
Supplément pour parlophone supplémentaire. | 1
Prise simple encastrée. | 1
4
WC.
Point lumineux encastré commandé par 1 interrupteur.
Remise (s). | 5
Point lumineux encastré commandé par 1 interrupteur.
Salle de bains. | 3
Point lumineux encastré commandé par 1 interrupteur.
Prise simple encastrée. | 10
Chambre(s). | 5
Point lumineux encastré commandé par 2 interrupteurs.
Prise simple encastrée. | 8
Escalier étage. | 16
Point lumineux encastré commandé par 2 interrupteurs.
Divers. | 4
Tableau divisionnaire avec boîtier en polyester.
Différentiels ( général et salle de bains ).
Circuits de fusibles automatiques.
Raccordement à la terre. | 42
Liaison équipotentielle.
Réception par un organisme agréé.
Divers.
Prise pour centrale d'extraction. .
Divers. . | 5
Circuits de fusibles automatiques.
25
CHAUFFAGE.
CHAUFFERIE - REGULAT/ON.
Budget compteurs/décompteurs pour la somme HTVA de 3 000,00 EUR.
Chaudière mazout BUDERUS GK 115 ST Loganatherm avec boiler Buderus en thermoverre de
150 L à côté de la chaudière, brûleur type Elco, arculateur, vase d'expansion et accessoires. | 1
Régulation BUDERUS ECOMATIC pour chaudière G 1 1 5 ou G 1 24; commande en fonction
de la f extérieure et t° intérieure; sonde ambiance abaisse t° de nuit (1 seul circuit radiateur | 5
possible).
Cuve à mazout en acier simple paroi enterrée 2500L (avec chambre de visite).
Raccordement mazout, sanitaire et électricité - mise en service. | 2
REZ.
Radiateur mural en acier à vanne intégrée avec grille décorative.
Vanne thermostatique type Danfoss ou similaire. | 5
Raccordement en circuit bitube en polyéthylène réticulé.
ETAGE
Radiateur mural en acier à vanne intégrée avec grille décorative.
Vanne thermostatique type Danfoss ou similaire. | 11
Raccordement en circuit bitube en polyéthylène réticulé.
ETAGE ( COMBLES).
Radiateur mural en acier à vanne intégrée avec grille décorative.
Vanne thermostatique type Danfoss ou similaire. | 8
Raccordement en circuit bitube en polyéthylène réticulé.