## Feuil1
Etude des changements entre le devis 200709, - v0001 et la proposition Gastout&Co du 21/03/2008
devis 200709,085 - v,0001 | changements
dimensions extérieures : longueur 17,58 m et largeur de 10,36 m soit une surface extérieur de 182 m²
SOUS-SOL :
Vides ventilés sur une surface de 182,00 m2 avec une hauteur brute de 0,80 m ( 0,60 m de maçonnerie ). Bon sol présumé à 0,80 m sous dalle rez. | idem
REZ-DE-CHAUSSEE :
Dimensions extérieures : longueur de 14,00 m et largeur de 13,00 m. Surface extérieure de 182,00 m2. Hauteur entre planchers bruts de 2,64 m. | idem en m²
ETAGE(S) :
Etage intermédiaire aménagé d'une hauteur entre planchers bruts de 2,53 m.
Combles aménagés sur une largeur de 8,60 m. | largeur 7,63 m
Largeur habitable dans les combles de 8,60 m (partie principale). | 134 m² au lieu de 120 m²
TOITURE :
Charpente industrielle sur hourdis combles aménageables. Pente de la toiture du versant principal : 35 °. | idem
Gros-Oeuvre
Tracé des ouvrages. | idem
Installation de chantier. A | idem
TERRASSEMENT.
Déblais de la terre arable et fouilles (terres stockées sur place, terrain sans roche). AJ Evacuation des terres excédentaires pour la somme HTVA de 3 000,00 EUR. | idem
FONDATIONS.
Boucle de terre composée d'un fil de cuivre plombé 35 mm2. | idem
Radier en béton armé (maximum 80 kg/m3) épaisseur 25 cm coffré avec drains (sans massif drainant) | idem
Vides ventilés sous tout le bâtiment | idem
Maçonnerie en blocs de béton d'une épaisseur de 29 cm (faces vues des caves jointoyées en cours d'élévation). | idem
Maçonnerie en blocs de béton d'une épaisseur de 19 cm (faces vues des caves jointoyées en cours d'élévation). | idem
VENTILATION DU SOUS SOL
Té d'aération diamètre 160 . | idem : 12
ETANCHEITE.
Membrane en polyéthylène souple type Diba ( barrière contre l'humidité ascensionnelle ). | idem
Cimentage et coaltar de tous les murs contre terres. | idem
Protection des murs de vides ventilés contre terres avec une nappe drainante ( type Platon ). * | idem
EGOUT ( hors raccordement ou réseau public ).
Tuyauteries d'égoût en PVC diamètre 1 10 (profondeur maximum 1 mètre). | idem
Massif drainant pour radier coffré avec profil FSD (valorisé séparément dans radier). | idem
Fourreau en attente pour raccordement ultérieur. | idem
Sterfput en PVC. | 4 au lieu de 5
Chambre de visite siphonique en béton. | idem
Trappe d'accès aux vides ventilés (regard 60/60). | idem
Dégraisseur 2.000 L. en béton avec chambre de visite. | moindre
Citerne eau de pluie 10 000 L avec siphon et chambre de visite ( 9000 L de contenance nette ) | moindre
Filtre à eau de pluie avec chambre de visite (conseillé avec toute citerne à eau de pluie). | idem
ESCALIER EN BETON.
Escalier 1/4 tournant en béton armé. | 3 au lieu de 2
PLANCHERS.
Enrochement sous radier. | idem
Hourdis rugueux sur les vides ventilés d'une épaisseur de 1 3 cm. | idem
Hourdis rugueux sur le rez d'une épaisseur de 1 3 cm. | idem
Hourdis lisses sur le rez d'une épaisseur de 1 3 cm (locaux non plafonnés). | idem
Dalle en béton armé d'une épaisseur de 12 cm sur le rez. | idem
Hourdis rugueux sur l'étage d'une épaisseur de 1 3 cm. | idem
Chape de compression d'une épaisseur de 3 cm. | idem
MURS EXTERIEURS.
Parement en soubassement.
Parement briques Nelissen Magnolia 2l .5/10/6.5 | idem
Jointoiement des briques de parement ( en seconde phase ). | idem
Parement en élévation.
Parement briques Nelissen Magnolia 21.5/10/6.5 | idem
Jointoiement des briques de parement ( en seconde phase ). | idem
Angles 90 ', jambages et rampants dans les murs extérieurs en briques ou blocs | idem
Partie intérieure mur mixte en blocs béton 39/14/19. | idem
ISOLATION: panneaux de polystyrène extrudé d'une épaisseur de 4 cm. | idem
Seuils.
Seuils en pierre bleue d'une épaisseur de 5 cm (largeur +/- 18 cm). | la moitié
Seuils en pierre bleue d'une épaisseur de 5 cm avec talon (largeur -f/- 18 cm). | idem
Linteaux.
Linteaux hauteur I brique sur chant ( sur cornière galvanisée ). | idem
Coinièrss métalliques Tcalvanisées. | idem
MAÇONNERIES INTERIEURES.
REZ.
Maçonnerie intérieure en blocs de béton 39/19/19 Maçonnerie intérieure en blocs de béton 39/09/19 | idem
Jointoiement de la maçonnerie apparente (format bloc). | idem
Locaux jointoyés : garages | la moitié
ETAGE
Maçonnerie intérieure en blocs de béton 39/19/19 | moins de murs, mais plus large
ETAGE ( COMBLES j.
Maçonnerie intérieure en blocs de béton 39/1 9/1 9 | idem mais isolation phonique sur un mur de séparation
CHEMINEE(S).
Conduit de cheminée simple comprenant un boisseau réfractaire 14/14 isolé et un manteau | idem
en béton léger.
Accessoires pour conduit de cheminée 14/14 habillée de briques ( glissière de ramonage,dalle de couverture,...). | idem
Habillage de la souche de cheminée ( conduit(s) simple(s) ) en briques de parement. | ?
MOTIFS DECORATIFS.
Clé en petit granit meule (+/- 20x20x12) ' . | ?
Supplément pour panneau en briques debout (briques de parement). | ?
DIVERS.
Baie cintrée (largeur maximum 2.5 met); arrière linteau droit. | 2 au lieu de 4
Poutrelle métallique HEB 140 sous plafond . | ?
Poutrelle métallique HEB 180 sous plafond. | ?
Poutrelle métallique HEB 200 sous plafond. | ?
Poutrelle métallique HEB 220 sous plafond. | ?
ABORDS.
Remblais au sable stabilisé. | idem
Enrochement 20 cm + grenailles. | idem
Bordures enterrées en béton gris 100/25/7 | idem
Pavés béton 22/11/5 gris. | idem
Les 4 poinis ci-dessus pourront être revus lors d'un devis ultérieur. La différence de prix sera à charge du candidat bâtisseur.
CHARPENTE ET TOITURE.
CHARPENTE.
Charpente industrielle en sapin du pays traité ( combles aménageables ). | idem
Pose de la charpente industrielle. | idem
Sablière 5/1 3 en sapin du pays traité. | idem
Contreventement de la charpente. | idem
Assemblage ( charpente industrielle ). | idem
COUVERTURE.
Tuile en béton ton uni gamme TP. | idem
Rive en tuiles de béton ton uni gamme TP | 3,5 m en plus
Faîtage en tuiles de béton de ton uni gamme TP. | 3,5 m en plus
Membrane microperforée armée de sous-toiture. | idem
ISOLATION: 15 cm de laine de verre déroulée horizontalement sur le plancher. | idem
ISOLATION: 15 cm de laine de verre déroulée dans les combles de la toiture. | idem
FINITIONS-ZINGUERIE-DIVERS.
Planche de face et de rive en sapin rouge du nord. | idem
Cheneaux moulurés en zinc naturel. | idem
Descentes d'eau rondes diamètre 80 en zinc naturel. | idem
Etanchéité de souche de cheminée. | idem
FENETRE(S) DE TOITURE. **
Chien assis façade en briques non alignée sur façade avec joues en ardoises artificielles; parement, couverture, plafonnage, planche de face et de rive, faîtage, rive valorisés | 4 au lieu de 2
séparément.
Fenêtre de toiture ROTO 439 T 114/118, ouverture par rotation, vitrage K = 1.2 W/m2K. | 0 au lieu de 2
Fenêtre de toiture ROTO 439 T 74/98, ouverture par rotation, vitrage K = 1.2 W/m2K. | idem : 2
Exutoire de fumée | idem
MENUISERIE EXTERIEURE.
Fourniture et pose des éléments ci-après :
REZ
- Porte extérieure type 91/1 de 100 cm de largeur et de 215 cm de hauteur en pvc structuré film couleur 1 face | 2 au lieu de 1
- Porte de garage sectionnelle isolée rainurée de 250 cm de largeur et de 212 cm de hauteur en aluminium laqué finition Woodgrain | 2 au lieu de 4
- Châssis oscillo-battant de 90 cm de largeur et de 135 cm de hauteur en pvc structuré film couleur I face | 2 au lieu de 1
- Châssis porte fenêtre tombant coulissant de 270 cm de largeur et de 215 cm de hauteur en pvc structuré film couleur 1 face | idem : 2
ETAGE | 2
Châssis oscillo-battant de 60 cm de largeur et de 125 cm de hauteur en pvc structuré film couleur 1 face | 0 au lieu de 1
Châssis oscillo-battant de 90 cm de largeur et de 125 cm de hauteur en pvc structuré film couleur 1 face | 5 au lieu de 2
Châssis porte fenêtre oscillo-battante de 90 cm de largeur et de 205 cm de hauteur en pvc structuré film couleur 1 face | 0 au lieu de 6
Châssis porte fenêtre tombant coulissant de 270 cm de largeur et de 205 cm de hauteur en pvc structuré film couleur 1 face | 4 au lieu de 1
COMBLES
- Châssis oscillo-battant de 90 cm de largeur et de 125 crn de hauteur en pvc structuré film couleur 1 face | 6 au lieu de 1
Châssis triple vantaux de 240 cm de largeur et de 1 25 cm de hauteur en pvc structuré film couleur 1 face Prévus en 270/125 Vitrage haute performance K= 1.1 W/m2K | 0 au lieu de 2
Alimentation en air frais réglable par des grilles d'aération unicolores ou bicolores incorporées aux vitrages des châssis des locaux dits "secs". | ?
Garde-corps fenêtre en fer forgé métallisé; diagonale et rectangle (modèle Waterloo ). | ?
PLAFONNAGE.
REZ.
Locaux non plafonnés : garages | 2 garages au lieu de 4
Enduit monocouche mural.
Cornières d'angle.
Enduit monocouche plafonds.
Plafonnage du tablier de l'escalier béton.
Tablettes de fenêtres en marbre naturel suivant standard TP de 2 cm d'épaisseur. | 1
ETAGE.
Enduit monocouche mural. | idem
Cornières d'angle. | idem
Cornière d'angle pour blocs de plâtre. | idem
Enduit monocouche plafonds. | idem
Plafonnage du tablier de l'escalier béton. | idem
Cloisons en blocs de plâtre de 10 cm d'épaisseur. | idem
Tablettes de fenêtres en marbre naturel suivant standard TP de 2 cm d'épaisseur. | idem
ETAGE ( COMBLES ).
Enduit monocouche mural. | idem
Plafond " Gyplat " enduit de plafonnage ( y compris lattage ). | idem
Cornières d'angle. ». | idem
Cornière d'angle pour blocs de plâtre. | idem
Cloisons en blocs de plâtre de 10 cm d'épaisseur. | idem
Tablettes de fenêtres en marbre naturel suivant standard TP de 2 cm d'épaisseur. | idem
CARRELAGE ET CHAPE.
REZ.
Sous-chape isolante en polyuréthane épaisseur 5 cm. | idem
Locaux carrelés:
Rez sauf garages 4 | 90 m² en plus
Chape et carrelage valeur d'achat hors TVA 1 9 EUR/m2.
Plinthe assortie valeur d'achat hors TVA 3 EUR/m.
Carrelage escaliers ( y compris plintes et nez avec profilé type Schlutter TREP T 8 mm ) valeur d'achat hors TVA 30 EUR/marche et contremarche. | idem
Locaux non carrelés:
Garages
Chape talochée avec treillis 50/50/2 pour locaux non carrelés au rez. | 2 au lieu de 4
ETAGE.
Sous-chape isolante en polyuréthane épaisseur 5 cm. Isolation acoustique en mousse de polyéthylène réticulé. | norme acoustique?
Locaux carrelés:
Etage complet | idem
Chape et carrelage valeur d'achat hors TVA 1 9 EUR/m2. 139.97 M2 | idem
Plinthe assortie valeur d'achat hors TVA 3 EUR/m. | idem
Carrelage escaliers ( y compris plintes et nez avec profilé type Schlutter TREP T 8 mm ) valeur 15.00 MA d'achat hors TVA 30 EUR/marche et contremarche. | idem
Locaux faïences:
Salles de bains sur une hauteur de 1,40 met | 2 au lieu de 3
Faïence valeur d'achat hors TVA 1 9 EUR/m2. | 20 m² au lieu de 32
ETAGE (COMBLES ).
Sous-chape isolante en polyuréthane épaisseur 5 cm. Isolation acoustique en mousse de polyéthylène réticulé. | normes acoustiques ?
Locaux carrelés:
Combles complet
Chape et carrelage valeur d'achat hors TVA 19 EUR/m2. 110.75 M2 | idem
Plinthe assortie valeur d'achat hors TVA 3 EUR/m. | idem
Locaux faïences:
Salles de bains sur une hauteur de 1,40 met | idem
Faïence valeur d'achat hors TVA 19 EUR/m2. 25.79 M2 | idem
Le choix du carrelage se fait exclusivement dans la salle d'exposition de TP à Our. Le prix de la pose est prévu pour un carrelage emaillé ou pour un grès de format unique et dont la pose s'effectue de manière orthogonale. Un autre choix de carrelage ou de pose fera l'objet d'un ajustement de prix éventuel.
MENUISERIE INTERIEURE.
REZ.
Bloc porte plein Décor hêtre. | idem
Bloc porte Décor RF 30' BENOR ( dans paroi d'épaisseur supérieure à 10 cm finie ). | idem
Escalier 1/4 tournant en hêtre avec contremarche double face. | idem
Escalier 2/4 tournant en hêtre avec contremarche double face. | idem
Garde-corps en hêtre à fuseaux droits. | idem
Gaines techniques. | idem
Habillage en bois de l'encadrement de la porte de garage. | idem
E7AGE.
Bloc porte plein Décor hêtre. | idem
Bloc porte Décor RF 30' BENOR ( dans paroi d'épaisseur supérieure à 10 cm finie ). | idem
Garde-corps en hêtre à fuseaux droits. | idem
Gaines techniques. | idem
Habillage gaine d'évacuation départ rez pour ventilation. | idem
ETAGE ( COMBLES ).
Bloc porte plein Décor hêtre. | idem
Bloc porte Décor RF 30' BENOR ( dans paroi d'épaisseur supérieure à 10 cm finie ). | idem
Garde-corps en hêtre à fuseaux droits. | idem
Trappe d'accès aux combles 50/80 | idem
Habillage gaine d'évacuation départ rez pour ventilation. | idem
SANITAIRE.
Budget ventilation pour la somme HWA de 3 000,00 EUR. | 2.400 € au lieu de 3,000
Budget cuisine pour la somme HTVA de 25 000,00 EUR. | 20,000 € au lieu de 25,000
Le choix des appareils sanitaires se fait exclusivement dans la salle d'exposition de Thomas-Piron à Our ou chez un fournisseur agréé par TP.
REZ.
Alimentation en eau ( chaude et froide ) et décharge évier cuisine. | idem
Alimentation en eau froide et décharge machine à laver. | idem
Tuyauterie d'alimentation en eau pour chaudière. | idem
Gaine d'évacuation départ rez pour ventilation (hors habillage). | idem
Ventilation primaire du réseau d'évacuation des eaux. | idem
Robinet double service. | idem
Détecteur de fumée optique interconnecté agréé BOSEC. | idem
Extincteur | idem
ETAGE.
Valeur achat HTVA de 2 543,79 EUR pour la fourniture des appareils ci-après ;
Baignoire en acryl blanc, vidage automatique à câble, mitigeur monocommande mural bain/douche GROHE Eurodisc chromé et douchette GROHE réglable avec système anti-calcaire | 2 au lieu de 3
Lavabo sur colonne VILLEROY & BOCH Saval en porcelaine blanche, mitigeur lavabo GROHE Eurodisc chromé, vidage automatique à tirette, siphon laiton chromé. | 2 au lieu de 3
Lave-main VILLEROY & BOCH SAVAL en porcelaine blanche avec robinet GROHE Atlanta chromé, siphon chromé. | 2 au lieu de 3
W.C. monobloc VILLEROY&BOCH Saval en porcelaine blanche, cuvette à fond creux et réservoir avec mécanisme à bouton poussoir à touche économique. | 2 au lieu de 3
Pose des appareils sanitaires 10 %. | 2 au lieu de 3
Habillage de baignoire en blocs de plâtr | 2 au lieu de 3
Tuyauterie de décharge pour W.C. | 2 au lieu de 3
Tuyauterie d'alimentation en eau froide des appareils sanitaires. | 8 au lieu de 12
Tuyauterie d'alimentation en eau chaude des appareils sanitaires. | 4 au lieu de 6
Tuyauterie de décharge des appareils sanitaires. | 6 au lieu de 9
Alimentation en eau ( chaude et froide ) et décharge évier cuisine. | idem
Alimentation en eau froide et décharge machine à laver. | idem
Gaine d'évacuation départ étage pour ventilation (hors habillage). | idem
Détecteur de fumée optique interconnecté agréé BOSEC. | idem
Extincteur | idem
Dévidoir | idem
ETAGE ( COMBLES ).
Valeur achat HTVA de 1 604,1 5 EUR pour la fourniture des appareils ci-après : | idem
Baignoire en acryl blanc, vidage automatique à câble, mitigeur monocommande mural | idem
bain/douche GROHE Eurodisc chromé et douchette GROHE réglable avec système anti-calcaire. | idem
Lavabo sur colonne VILLEROY & BOCH Saval en porcelaine blanche, mitigeur lavabo | idem
GROHE Eurodisc chromé, vidage automatique à tirette, siphon laiton chromé. | idem
Lave-main VILLEROY & BOCH SAVAL en porcelaine blanche avec robinet GROHE Atlanta chromé, siphon chromé, | idem
W.C. monobloc VILLEROY&BOCH Saval en porcelaine blanche, cuvette à fond creux et réservoir avec mécanisme à bouton poussoir à touche économique. | idem
Pose des appareils sanitaires 10 %. | idem
Habillage de baignoire en blocs de plâtre | idem
Tuyauterie de décharge pour W.C. | idem
Tuyauterie d'alimentation en eau froide des appareils sanitaires. | idem
Tuyauterie d'alimentation en eau chaude des appareils sanitaires. | idem
Tuyauterie de décharge des appareils sanitaires. | idem
Alimentation en eau ( chaude et froide ) et décharge évier cuisine. | idem
Alimentation en eau froide et décharge machine à laver. | idem
Gaine d'évacuation départ étage ( combles ) pour ventilation. | idem
Centrale d'extraction pour ventilation ( la commande du système de ventilation, légalement obligatoire en Région Wallone, est liée à la commande de la menuiserie extérieure et de l'installation sanitaire ). | idem
Détecteur de fumée optique interconnecté agréé BOSEC. | idem
Extincteur | idem
ELECTRICITE.
REZ.
( rez / étage / combles )
Chaufferie.
Point lumineux encastré commandé par 1 interrupteur.
Prise simple encastrée. | idem
Arrivée de chaudière. | idem
Garage.
Point lumineux encastré commandé par 2 interrupteurs. | 2 au lieu de 4
Prise simple apparente étanche. | 2 au lieu de 4
Living.
Point lumineux encastré commandé par 1 interrupteur. | 4 au lieu de 5
Point lumineux encastré commandé par 2 interrupteurs. | 4 au lieu de 5
Prise simple encastrée. | 16 au lieu de 20
Prise double encastrée. | 8 au lieu de 10
Tubage télévision avec tire-fils BEL | 4 au lieu de 5
Tubage téléphone avec tire-fils BEL | 4 au lieu de 5
Cuisine.
Point lumineux encastré commandé par 1 interrupteur. | 4 au lieu de 5
Point lumineux encastré commandé par 2 interrupteurs. | 4 au lieu de 5
Prise simple encastrée. | 12 au lieu de 15
Prise pour lave-vaisselle. | 8 au lieu de 10
Prise double encastrée. | 4 au lieu de 5
Prise pour cuisinière triphasée. | 4 au lieu de 5
Hall d'entrée. | 4 au lieu de 5
( hall d'entrée / commun / de nuit )
Point lumineux encastrés commandé por 3 interrupteurs. | idem
Interphone 2 postes ( y compris gâche électrique ). | idem
Point lumineux extérieur commandé par 1 interrupteur. | idem
Supplément pour parlophone supplémentaire. | 0 au lieu de 1
Prise simple encastrée. | idem
WC.
Point lumineux encastré commandé par 1 interrupteur. | 4 au lieu de 5
Remise (s).
Point lumineux encastré commandé par 1 interrupteur. | idem
Salle de bains.
Point lumineux encastré commandé par 1 interrupteur. | 8 au lieu de 10
Prise simple encastrée. | 4 au lieu de 5
Chambre(s).
Point lumineux encastré commandé par 2 interrupteurs. | 11 au lieu de 8
Prise simple encastrée. | 22 au lieu de 16
Escalier étage.
Point lumineux encastré commandé par 2 interrupteurs. | idem
Divers.
Tableau divisionnaire avec boîtier en polyester. | idem
Différentiels ( général et salle de bains ). | idem
Circuits de fusibles automatiques. | idem
Raccordement à la terre. | idem
Liaison équipotentielle. | idem
Réception par un organisme agréé. | idem
Divers.
Prise pour centrale d'extraction. . | 4 au lieu de 5
Divers. .
Circuits de fusibles automatiques. | 20 au lieu de 25
CHAUFFAGE.
CHAUFFERIE - REGULAT/ON.
Budget compteurs/décompteurs pour la somme HTVA de 3 000,00 EUR. | 4 au lieu de 5
Chaudière mazout BUDERUS GK 115 ST Loganatherm avec boiler Buderus en thermoverre de 150 L à côté de la chaudière, brûleur type Elco, arculateur, vase d'expansion et accessoires. | idem
Régulation BUDERUS ECOMATIC pour chaudière G 1 1 5 ou G 1 24; commande en fonction de la f extérieure et t° intérieure; sonde ambiance abaisse t° de nuit (1 seul circuit radiateur possible), | idem
Cuve à mazout en acier simple paroi enterrée 2500L (avec chambre de visite). | idem
Raccordement mazout, sanitaire et électricité - mise en service. | idem
REZ.
Radiateur mural en acier à vanne intégrée avec grille décorative.
Vanne thermostatique type Danfoss ou similaire. | idem
Raccordement en circuit bitube en polyéthylène réticulé.
ETAGE
Radiateur mural en acier à vanne intégrée avec grille décorative.
Vanne thermostatique type Danfoss ou similaire. | idem
Raccordement en circuit bitube en polyéthylène réticulé.
ETAGE ( COMBLES).
Radiateur mural en acier à vanne intégrée avec grille décorative.
Vanne thermostatique type Danfoss ou similaire. | idem
Raccordement en circuit bitube en polyéthylène réticulé.